## 参数汇总
比例减压阀阀 | VPPM | VPPX | MPPES | MPPES-3-1/8 | VPPL | MPPE | VPPE | VPPE-Display | VEAA | VEAB
设计结构 | 先导驱动 膜片式 减压阀 | 先导驱动 膜片式 减压阀 | 先导驱动 活塞式 减压阀 | 直接驱动 活塞式 减压阀 | 直接驱动 控制阀 | 先导驱动 活塞式 减压阀 | 先导驱动 膜片式 减压阀 | 先导驱动 膜片式 减压阀 | 压电元件驱动 减压阀 | 压电元件驱动 减压阀
阀片功能 | 3位比例减压阀 | 3位比例减压阀 | 3位常闭 比例减压阀 | 3位常闭 比例减压阀 | 3位常闭 比例减压阀 | 3位常闭 比例减压阀 | 3位比例减压阀 | 3位比例减压阀 | 3位比例减压阀 | 3位比例减压阀
密封原理 | 软密封 | 软密封 | 软密封 | 软密封 | 软密封 | 软密封 | 软密封 | 软密封 | 软密封 | 软密封
最大泄漏量 | 5 l/h | 5 l/h | 5 l/h | 5 l/h | 20 l/h | 5 l/h | 5 l/h | 5 l/h | 1 l/h | 1 l/h
输入压力 | 0-11Bar | 0-11Bar | 0-12Bar | 0-12Bar | 0-50Bar | 0-11Bar | 7Bar | 0-11Bar | 0-11Bar | 负压输出时 3口，-1Bar 1口，-1-6.5Bar 注意根据型号选择进口压力，一般比输出值高1Bar. 0~1Bar，2Bar，3Bar，4Bar，5.5Bar，6.5Bar
输出控制范围 | 0-2Bar 0-6Bar 0-10Bar | 0-10Bar | 0-2Bar 0-6Bar 0-10Bar | 0-2Bar 0-6Bar 0-10Bar | 0.2-20Bar 0.4-40Bar | 0-1Bar 0-2.5Bar 0-6Bar 0-10Bar | 0-6Bar | 0 – 2 Bar 0 – 6 Bar 0 – 10 Bar | 0.01-2Bar 0.03-6Bar 0.05-10Bar | 整体-1…6Bar: 详细型号： -1….-0.005Bar -1…1Bar -1…5Bar -0.5…0.5Bar 0.001…0.2Bar 0.005…1Bar 0.01…2Bar 0.03…6Bar
动态响应（-3dB 频率）Hz | NW6：3Hz NW8：2.5Hz NW12：1.7Hz | NW6：3Hz NW8：2.5Hz NW12：1.7Hz | G1/8：4.5Hz G1/4：3.3Hz G1/2：3Hz | G1/8：4.5Hz G1/4：3.3Hz G1/2：3Hz | NW2.5：>1.5Hz (20-80% 量程） | 压力,1bar;2.5bar;6bar;10bar; 尺寸 G1/8：4.5Hz;4.4Hz;4.5Hz;4.4Hz; G1/4：3.5Hz;3.6Hz;3.5Hz;3.3Hz; G1/2：3Hz;3.6Hz;3Hz;3Hz | x | 3Hz | NC | NC
最大压力迟滞，Hy | 0.05Bar | 0.05Bar | 0.05Bar | 0.05Bar | 0.03Bar | 0.05Bar | 0.15Bar | 2Bar:0.02Bar 6Bar:0.03Bar 10Bar:0.05Bar | FS,0.25% | -1….-0.005Bar,0.25% -1…1Bar,0.5% -1…5Bar,0.5% -0.5…0.5Bar,0.5% 0.001…0.2Bar,0.5% 0.005…1Bar,0.25% 0.01…2Bar,0.25% 0.03…6Bar,0.25%
耗电量，W | 7W(-LCD,-LED) 11W(-IO) | 7W(G1/8,G1/4) 11W(G1/2) | 20W | 20W | 27W | 3.6W | 3.6W | 4.2W | 1W | 1W
重复精度（±%FS）满量程 | 0.5% | 0.5% | 0.2% | 0.2% | 0.5% | 0.5% | 0.5% | 0,70 % | 0.4% | 0.4%
线性误差（%FS）满量程 | 1% | 1% | 0.5% | 0.5% | 0.5% | 1% | 0.7% | 0.7% | 0.5% | -1….-0.005Bar,0.5% -1…1Bar,0.8% -1…5Bar,0.8% -0.5…0.5Bar,0.8% 0.001…0.2Bar,0.8% 0.005…1Bar,0.5% 0.01…2Bar,0.5% 0.03…6Bar,0.5%
实际值模拟量输出精度 | 10Bit | 10Bit | 8Bit | 8Bit | x | 8Bit | 纯模拟量值 | 12Bit | 2%FS | 2%FS
温度系数 | 0.04 % / K | 0.04 % / K | 0.04 % / K | 0.04 % / K | 0.04 %/K | 0.04 % / K | 0.04 % / K | 0.04 % / K | 0.05 % / K | 0.05 % / K
B10值 | 100 Mio VPPM 6/8 50 Mio VPPM 12 | 100 Mio VPPX 6/8 50 Mio VPPX 12 | 78 Mio | 78 Mio | 50 Mio | 30 Mio | 60 Mio | 60 Mio | 100 Mio | 100 Mio

## 操作介质表
型号 | 允许操作介质
| 压缩空气 | 中性气体 | 润滑气体 | 未润滑气体
MPPE | 可以 | 可以 | 可以 | 可以
MPPE-S | 可以 | 可以 | 可以 | 可以
VPPE | 可以 | 可以 | 不能 | 可以
VPPM | 可以 | 可以 | 不能 | 可以
VPPX | 可以 | 可以 | 不能 | 可以
VPPL | 可以 | 可以 | 不能 | 可以
VPWP | 可以 | 可以 | 不能 | 可以
VPCF | 可以 | 可以 | 不能 | 可以
MPYE | 可以 | 可以 | 不能 | 可以
VEAA | 可以 | 可以 | 不能 | 可以
VEAB | 可以 | 可以 | 不能 | 可以
VPWP, VPCF , MPYE 最大颗粒物尺寸5μm
Note on A12: Author: 新加入
Note on C12: Author: 惰性气体 ok