## 阀岛选型
电气控制 | 阀岛规格 | 气动控制 | 电气IO | 认证
单独接线 | 流量：L/min | 阀岛上阀片的数量：8/16/24/64 | 阀岛上需要配置哪种电气IO模块：数字量输入/输出模块（通道诊断，NAMUR，本安型，NPN），模拟量输入/输出模块（电流，电压，温度，热电偶） | 阀岛是否需要防爆
多针接线 | 工作压力
阀岛使用哪种现场总线：interbus/Profibus/DeviceNet/CANopen/CC-Link/ASI/IO-Link | 阀片工作接口螺纹大小：M5/M7/G1/8/G1/4 卡套式接口
阀片线圈数量：16/32/48/128
|  |  | 阀岛上配置电气IO模块的点数：8/16/32/128/512 | 阀岛是否需要食品认证
| 螺纹制式：R/G/NPT | 阀片需要什么功能：方向切换/压力调节/流量调节/热插拔/真空可逆/功能叠加
阀岛的IP防护等级：IP40/IP65/IP67/69K
阀岛使用哪种工业以太网：Profinet/Ethernet IP/Modbus TCP/EtherCat/POWERLINK |  |  | 电气IO模块远程控制的方式：IO-Link/CPI/API
阀岛进气口及工作口连接气管的尺寸（外径）：4/6/8/10
阀岛需要何种认证：CE/UL/3C
|  | 阀岛的先导方式：内先导/外先导 | 电气IO模块接线面板的形式：螺纹接口/夹头/笼式弹簧接线端子/Harax/SUB-D25针
阀岛是否需要集成控制器：PLC/Soft Motion
阀岛是否需要压力分区
阀岛是否需要诊断功能：通道/模块/状态/WEB
阀岛是否需要通道隔离